## 개요
통신조건 : 9600bps , 8bit parity : None Stop bit : 1bit
1번 공정
CMD 있는 항목 : 비데 → PLC 통신 CMD 없는 항목 : 비데 동작 | [7 empty] | CMD 있는 항목 : PLC → 비데 통신 CMD 없는 항목 : 설비 동작
순서 | CMD | 설명 | HEX CODE |  |  |  | CheckSum | 순서 | CMD | 설명 | HEX CODE |  |  |  | CheckSum
[8 empty] | 1 | W_START | 워터리스 시작 버튼 누르면 진행 | 0xac | 0x02 | 0x00 | 0x10 | XOR
2 | ACK | ACK | 0xac | 0x04 | 0x01 | "ACK" | XOR
3 |  | 비데노즐 3단, 세정노즐 5단 동시신장
4 | ZigStart | (3번 노즐신장 완료 후) 실링 지그 체결시작 | 0xac | 0x07 | 0x01 | "ZigStart" | XOR
[8 empty] | 5 |  | 노즐실링 지그 동작
6 |  | (3번과 동시 진행) 멀티웨이 밸브 세정5단, WIDE 2단 동작
7 | PneumaticStart | (멀티밸브 동작 완료, 노즐실링 지그 동작 완료 후) 공압시작 | 0xac | 0x07 | 0x01 | "AIRSTR" | XOR
[8 empty] | 8 |  | 공압 주입
[8 empty] | XX-1 | W_END | 워터리스 END 신호 | 0xac | 0x02 | 0x00 | 0x11 | XOR
XX |  | EEPROM에 2공정 Start Flag 라이팅 (0x0c에 0x87 write)
2번 공정
해당 순서에는 PLC 신호 받아서 비데 동작
PLC→비데, 비데→PLC 탭에서 프로토콜 확인
1공정 끝날때 비데 EEPROM에 0x0c에 0x87이 쓰여있고 착좌가 잡히면 2공정 자동 진입 (건조히터 ON부터 순서대로 자동 동작)

## PLC→비데
NO | CMD | SYNC | DATA LENGTH | PALLET NUMBER | CMD | CheckSum | CMD 설명 | 비데 동작 설명
1 | W_START | 0xac | 0x02 | 0x00 | 0x10 | XOR | WATERLESS TEST 시작 | 비데/세정 노즐 신장
3WAY 5단설정
4Way WIDE 2단
4Way 세정5단
공압 시작 신호
2 | G_VERSION | 0xac | 0x02 | 0x00 | 0x20 | 0x00 | VERSION 전송 | VERSION 전송
3 | R_BEDIT | 0xac | 0x02 | 0x00 | 0x40 | 0x00 | BEDIT 동작 시작 | BEDIT 동작
4 | R_AIRPUMP | 0xac | 0x02 | 0x00 | 0xA0 | 0x00 | AIR PUMP 동작 시작 | AIR PUMP 동작
5 | S_AIRPUMP | 0xac | 0x02 | 0x00 | 0xA1 | 0x00 | AIR PUMP 동작 중지 | AIR PUMP 중지
6 | R_WATERPUMP | 0xac | 0x02 | 0x00 | 0xA2 | 0x00 | WATER PUMP 동작 시작 | WATER PUMP 동작
7 | S_WATERPUMP | 0xac | 0x02 | 0x00 | 0xA3 | 0x00 | WATER PUMP 동작 중지 | WATER PUMP 동작
8 | R_SOLVALVE | 0xac | 0x02 | 0x00 | 0xA4 | 0x00 | SOL VALVE 동작 시작 | SOL VALVE 동작
9 | S_SOLVALVE | 0xac | 0x02 | 0x00 | 0xA5 | 0x00 | SOL VALVE 동작 중지 | SOL VALVE 중지
10 | R_WATERHEATER | 0xac | 0x02 | 0x00 | 0xA6 | 0x00 | WATER HEATER 동작 시작 | WATER HEATER 동작
11 | S_WATERHEATER | 0xac | 0x02 | 0x00 | 0xA7 | 0x00 | WATER HEATER 동작 중지 | WATER HEATER 중지
12 | G_TH1 | 0xac | 0x02 | 0x00 | 0xB1 | 0x00 | 써미스터 1 전송 | 써미스터 1 전송
13 | G_TH2 | 0xac | 0x02 | 0x00 | 0xB2 | 0x00 | 써미스터 2 전송 | 써미스터 2 전송
14 | R_EEPROM | 0xac | 0x02 | 0x00 | 0xC0 | 0x00 | EEPROM 저장 (0x0c, 0x87) | EEPROM DATA 저장
15 | R_LEDALLON | 0xac | 0x02 | 0x00 | 0xD0 | 0x00 | LED ALL ON | LED ALL ON
16 | R_LEDSTATENOW | 0xac | 0x02 | 0x00 | 0xD2 | 0x00 | LED 현재 상태 유지 | LED 현재 상태
17 | W_END | 0xac | 0x02 | 0x00 | 0x11 | 0x00 | TEST 완료 | 테스트완료 비데/세정 원점

## 비데→PLC
NO | CMD | 설명 | CODE | FUNCTION | HEX CODE |  |  |  | CheckSum
1 | ACK | ACK | "ACK" | Ack_Data() | 0xac | 0x04 | 0x01 | "ACK" | XOR
2 | NACK | NACK | "NAK" | Nack_Data() | 0xac | 0x04 | 0X01 | "NAK" | XOR
3 | WaterERR | WATER SENSOR 미삽 에러 | "WERR" | WaterErr() | 0xac | 0x05 | 0X01 | "WERR" | XOR
4 | ACTION OK | 동작 완료(동작 명령 수행 후) | "ACT OK" | CompleteAction(Cmd) | 0xac | 0x07 | 0x01 | Cmd Code + "ACT OK" | XOR
5 | SendVer | 제품 버전 전송 | "B22A1" | SendVer() | 0xac | 0x06 | 0x01 | "B22A1" | XOR
6 | WHeaterTimeOver | 워터 히터 동작 시간 오버(3초 이상) 메시지 전송 후 강제 히터 OFF | "WHTOV" | WHeaterTimeOver() | 0xac | 0x06 | 0x01 | "WHTOV" | XOR
7 | E2PTimeOver | E2PROM W/R 동작 에러 | "E2POV" | E2PTimeOver() | 0xac | 0x06 | 0x01 | "E2POV" | XOR
8 | PneumaticStart | 공압 시작 | "AIRSTR" | PneumaticStart() | 0xac | 0x07 | 0x01 | "AIRSTR" | XOR
9 | ZigStart | 지그 체결 시작 | "ZIGSTR" | ZigStart() | 0xac | 0x07 | 0x01 | "ZIGSTR" | XOR
10 | TH1 | 입수 써미스터 온도 | "TH1 27" |  | 0xac | 0x07 | 0x01 | "TH1 22" | XOR
11 | TH2 | 출수 써미스터 온도 |  |  | 0xac | 0x07 | 0x01 | "TH2 24" | XOR